## LM_AC_HSQ_00_17
HOSPITAL DE SAQUAREMA
CÓD. | DESCRIÇÃO | UN. | QTDE. | MATERIAIS, EQUIPAMENTOS E MÃO DE OBRA PREÇO EM R$ (UNITÁRIO) | MATERIAIS, EQUIPAMENTOS E MÃO DE OBRA PREÇO R$ (TOTAL)
1 | Fornecimento e Instalação - Climatização.
A | Fornecimento e Instalação - Chiller's e Fancoil's.
A.1.1 | Bomba centrifuga tipo monobloco, Meganorm 100-200, vazão de 57 m³/h, 17 mCA, 220v-3f-60Hz - ref. KSB. | un | 3 | 0 | 0
A.1.2 | Bomba centrifuga tipo monobloco, Meganorm 65-250, com inversor de frequência, vazão de 57 m³/h, 25 mCA, 220v-3f-60Hz - ref. KSB. | un | 3 | 0 | 0
A.1.3 | Unidade resfriadora de Líquido chiller, 30RBA100226, scroll, 100 tr, frio, gás R-410, 220v-3f-60Hz - ref. Carrier, incluindo "Star Up". | un | 2 | 0 | 0
A.1.4 | Caixa de expansão 1000 litros, completa com bóia, tubulações e acessórios - ref. Tigre. | un | 1 | 0 | 0
A.1.5 | Condicionador de ar modular Fan-coil limit load, WLTA05, com caixa de mistura e damper, filtro G4, P.E.D 90 mmCA, 5,0 tr, vazão de ar 3400 m³/h, frio, 220v-3f-60Hz, com valvula de 2 vias - ref. Trane. | un | 1 | 0 | 0
A.1.6 | Condicionador de ar modular Fan-coil limit load, WLTA05, com caixa de mistura e damper, filtro G4, P.E.D 90 mmCA, 5,0 tr, vazão de ar 3400 m³/h, frio, 220v-3f-60Hz, com valvula de 2 vias - ref. Trane. | un | 1 | 0 | 0
A.1.7 | Condicionador de ar modular Fan-coil sirocco, WDTA05, com caixa de mistura e damper, filtro G4, P.E.D 60 mmCA, 5,0 tr, vazão de ar 3400 m³/h, frio, 220v-3f-60Hz, com valvula de 2 vias - ref. Trane. | un | 2 | 0 | 0
A.1.8 | Condicionador de ar modular Fan-coil sirocco, WDTA06, com caixa de mistura e damper, filtro G4, P.E.D 60 mmCA, 6,0 tr, vazão de ar 4080 m³/h, frio, 220v-3f-60Hz, com valvula de 2 vias - ref. Trane. | un | 1 | 0 | 0
A.1.9 | Condicionador de ar modular Fan-coil sirocco, WDTA08, com caixa de mistura e damper, filtro G4, P.E.D 60 mmCA, 8,0 tr, vazão de ar 5440 m³/h, frio, 220v-3f-60Hz, com valvula de 2 vias - ref. Trane. | un | 1 | 0 | 0
A.1.10 | Condicionador de ar modular Fan-coil sirocco, WDTA08, com caixa de mistura e damper, filtro G4, P.E.D 60 mmCA, 8,0 tr, vazão de ar 5440 m³/h, frio, 220v-3f-60Hz, com valvula de 2 vias - ref. Trane. | un | 1 | 0 | 0
A.1.11 | Condicionador de ar modular Fan-coil sirocco, WDTA08, com caixa de mistura e damper, filtro G4, P.E.D 60 mmCA, 8,0 tr, vazão de ar 5440 m³/h, frio, 220v-3f-60Hz, com valvula de 2 vias - ref. Trane. | un | 1 | 0 | 0
A.1.12 | Condicionador de ar modular Fan-coil sirocco, WDTA08, com caixa de mistura e damper, filtro G4, P.E.D 60 mmCA, 8,0 tr, vazão de ar 5440 m³/h, frio, 220v-3f-60Hz, com valvula de 2 vias - ref. Trane. | un | 1 | 0 | 0
A.1.13 | Condicionador de ar modular Fan-coil sirocco, WDTA08, com caixa de mistura e damper, filtro G4, P.E.D 60 mmCA, 8,0 tr, vazão de ar 5440 m³/h, frio, 220v-3f-60Hz, com valvula de 2 vias - ref. Trane. | un | 1 | 0 | 0
A.1.14 | Condicionador de ar modular Fan-coil sirocco, WDTA10, com caixa de mistura e damper, filtro G4, P.E.D 60 mmCA, 8,0 tr, vazão de ar 6800 m³/h, frio, 220v-3f-60Hz, com valvula de 2 vias - ref. Trane. | un | 1 | 0 | 0
A.1.15 | Condicionador de ar modular Fan-coil sirocco, WDTA10, com caixa de mistura e damper, filtro G4, P.E.D 60 mmCA, 10,0 tr, vazão de ar 6800 m³/h, frio, 220v-3f-60Hz, com valvula de 2 vias - ref. Trane. | un | 1 | 0 | 0
A.1.16 | Condicionador de ar modular Fan-coil sirocco, WDTA10, com caixa de mistura e damper, filtro G4, P.E.D 60 mmCA, 10,0 tr, vazão de ar 6800 m³/h, frio, 220v-3f-60Hz, com valvula de 2 vias - ref. Trane. | un | 1 | 0 | 0
A.1.17 | Condicionador de ar modular Fan-coil sirocco, WDTA12, com caixa de mistura e damper, filtro G4, P.E.D 60 mmCA, 12,0 tr, vazão de ar 6800 m³/h, frio, 220v-3f-60Hz, com valvula de 2 vias - ref. Trane. | un | 1 | 0 | 0
A.1.18 | Condicionador de ar modular Fan-coil sirocco, WDTA14, com caixa de mistura e damper, filtro G4, P.E.D 60 mmCA, 14,0 tr, vazão de ar 6800 m³/h, frio, 220v-3f-60Hz, com valvula de 2 vias - ref. Trane. | un | 1 | 0 | 0
A.1.19 | Condicionador especial Fancolete sirocco, FCDF-HS-1,0TR-DD-R-UV-2, com caixa de mistura e damper, filtro G4+F7, 1,0 tr, vazão de ar 550 m³/h, frio, 220v-1f-60Hz, com valvula de 2 vias - ref. Trox. | un | 47 | 0 | 0
B | Fornecimento e Instalação - VRF.
B1.20 | Condensador modular VRF ARUB500BTE4 - CRUN100BLS4,CRUN200BLS4,CRUN200BLS4, com Connection branch pipe: ARCNN21, ARCNN31, controle remoto com fio, 478100 btus/h, gás R-410, 220v-3f-60Hz - ref. LG, incluindo o vácuo e "Start Up" de todo o sistema. | un | 1 | 0 | 0
B1.21 | Evaporador de ar, split VRF, ARNU09GSBL4, hi wall de 9600 btus/h, frio, com controle remoto sem fio, gás R-410, 220v-1f-60Hz - ref. LG. | un | 23 | 0 | 0
B1.22 | Evaporador de ar, split VRF, ARNU12GSBL4, hi wall de 12300 btus/h, frio, com controle remoto sem fio, gás R-410, 220v-1f-60Hz - ref. LG. | un | 7 | 0 | 0
B1.23 | Evaporador de ar, split VRF, ARNU15GTQC4, cassete de 15400 btus/h, frio, com controle remoto com fio, gás R-410, 220v-1f-60Hz - ref. LG. | un | 7 | 0 | 0
B1.24 | Evaporador de ar, split VRF, ARNU24GTPC4, cassete de 24200 btus/h, frio, com controle remoto com fio, gás R-410, 220v-1f-60Hz - ref. LG. | un | 7 | 0 | 0
B1.25 | Evaporador de ar, split VRF, CRNU15GB1G2, built in de 15400 btus/h, frio, com controle remoto com fio, sensor remoto, com filtro G4, gás R-410, 220v-1f-60Hz - ref. LG. | un | 2 | 0 | 0
B1.26 | Carga de gás adicional R-410. | vb | 1 | 0 | 0
B1.27 | Caixa de passagem plástica modelo 9600/12300 btus/h, ref.Polar. | un | 30 | 0 | 0
C | Fornecimento e Instalação - Split Inverter.
C1.27 | Condicionador de ar, split inverter, 42FVCA09C5, hi wall de 9000 btus/h, frio, com controle remoto sem fio, gás R-410, 220v-1f-60Hz - ref. Carrier. | cj | 5 | 0 | 0
C1.28 | Condicionador de ar, split inverter, 42FVCA12C5, hi wall de 12000 btus/h, frio, com controle remoto sem fio, gás R-410, 220v-1f-60Hz - ref. Carrier. | cj | 3 | 0 | 0
C1.29 | Condicionador de ar, split inverter, 42XQV36C5, piso teto de 36000 btus/h, frio, com controle remoto sem fio, gás R-410, 220v-1f-60Hz - ref. Carrier. | cj | 6 | 0 | 0
C1.30 | Condicionador de ar, split inverter, 42XQV60C5, piso teto de 60000 btus/h, frio, com controle remoto sem fio, gás R-410, 220v-3f-60Hz - ref. Carrier. | cj | 2 | 0 | 0
C1.31 | Condicionador de ar, split inverter, FCQ30KVL, piso teto de 31000 btus/h, frio, com controle remoto sem fio, gás R-410, 220v-1f-60Hz - ref. Daikin | cj | 3 | 0 | 0
C1.32 | Condicionador de ar, split inverter, cassete de 48000 btus/h, frio, com controle remoto sem fio, gás R-410, 380v-3f-60Hz - ref. Fujitsu. | cj | 5 | 0 | 0
C1.33 | Caixa de passagem plástica modelo 9000/12000 btus/h, ref.Polar. | un | 8 | 0 | 0
C1.34 | Suporte de mão francesa para condensadores | un | 15 | 0 | 0
C1.35 | Carga de gás adicional R-410. | vb | 1 | 0 | 0
D | Fornecimento e Instalação - Splitão.
D1.36 | Condicionador de ar modular Mult Split (Splitão) limit load, DLTA050, com caixa de mistura e damper, filtro G4, P.E.D 90 mmCA, 5,0 tr, vazão de ar 3400 m³/h, frio, 220v-3f-60Hz - ref. Trane. | cj | 1 | 0 | 0
D1.37 | Condicionador de ar modular Mult Split (Splitão) limit load, DLTA050, com caixa de mistura e damper, filtro G4, P.E.D 90 mmCA, 5,0 tr, vazão de ar 3400 m³/h, frio, 220v-3f-60Hz - ref. Trane. | cj | 1 | 0 | 0
D1.38 | Condicionador de ar modular Mult Split (Splitão) limit load com resistencia de aquecimento 2x9,0 kW em 220V, DLTA050, com caixa de mistura e damper, filtro G4, P.E.D 90 mmCA, 5,0 tr, vazão de ar 3400 m³/h, quente/frio, 220v-3f-60Hz - ref. Trane. | cj | 1 | 0 | 0
D1.39 | Condicionador de ar modular Mult Split (Splitão) sirocco, DXTA075, com caixa de mistura e damper, filtro G4, P.E.D 60 mmCA, 8,0 tr, vazão de ar 5540 m³/h, frio, 220v-3f-60Hz - ref. Trane. | cj | 1 | 0 | 0
D1.40 | Condicionador de ar modular Mult Split (Splitão) sirocco, DXTA075, com caixa de mistura e damper, filtro G4, P.E.D 60 mmCA, 8,0 tr, vazão de ar 5540 m³/h, frio, 220v-3f-60Hz - ref. Trane. | cj | 1 | 0 | 0
D1.41 | Condicionador de ar modular Mult Split (Splitão) sirocco, DXTA075, com caixa de mistura e damper, filtro G4, P.E.D 60 mmCA, 8,0 tr, vazão de ar 5540 m³/h, frio, 220v-3f-60Hz - ref. Trane. | cj | 1 | 0 | 0
D1.42 | Condicionador de ar modular Mult Split (Splitão) sirocco, DXTA120, com caixa de mistura e damper, filtro G4, P.E.D 60 mmCA, 12,0 tr, vazão de ar 8160 m³/h, frio, 220v-3f-60Hz - ref. Trane. | cj | 1 | 0 | 0
D1.43 | Condicionador de ar modular Mult Split (Splitão) sirocco, DXTA140, com caixa de mistura e damper, filtro G4, P.E.D 60 mmCA, 14,0 tr, vazão de ar 9520 m³/h, frio, 220v-3f-60Hz - ref. Trane. | cj | 1 | 0 | 0
D1.44 | Suporte de mão francesa para condensadores | un | 4 | 0 | 0
D1.45 | Carga de gás adicional R-410. | vb | 1 | 0 | 0
2 | Fornecimento e Instalação - Ventiladores Insufladores.
2.1 | Microventilador insuflador, mega-10, 30 m³/h, 220-1f-60Hz - ref. Sictell. | un | 2 | 0 | 0
2.2 | Microventilador insuflador, mega-16, 90 m³/h, 220-1f-60Hz - ref. Sictell. | un | 2 | 0 | 0
2.3 | Microventilador insuflador, mega-34, 150 m³/h, 220-1f-60Hz - ref. Sictell. | un | 1 | 0 | 0
2.4 | Ventilador insuflador, BBS-160, 240 m³/h, P.E.D. 20 mmCA, posição de montagem LG 270º - TA90º, com filtro G4, 220~380v-3f-60Hz - ref. Berliner Luft. | un | 1 | 0 | 0
2.5 | Ventilador insuflador, BBS-160, 300 m³/h, P.E.D. 30 mmCA, posição de montagem LG 270° - TA 90 , com filtro G4, 220~380v-3f-60Hz - ref. Berliner Luft. | un | 1 | 0 | 0
2.6 | Ventilador insuflador, BBS-160, 360 m³/h, P.E.D. 30 mmCA, posição de montagem LG 270° - TA 90 , com filtro G4, 220~380v-3f-60Hz - ref. Berliner Luft. | un | 1 | 0 | 0
2.7 | Ventilador insuflador, BBS-160, 840 m³/h, P.E.D. 20 mmCA, posição de montagem LG 270° - TA 90 , com filtro G4, 220~380v-3f-60Hz - ref. Berliner Luft. | un | 1 | 0 | 0
2.8 | Ventilador insuflador, BBS-160, 1105 m³/h, P.E.D. 30 mmCA, posição de montagem LG 270° - TA 90 , com filtro G4, 220~380v-3f-60Hz - ref. Berliner Luft. | un | 1 | 0 | 0
2.9 | Ventilador insuflador, BBL-160, 1084 m³/h, P.E.T. 40 mmCA, posição de montagem LG 270° - TA 90 , com filtro G4+F7, 220~380v-3f-60Hz - ref. Berliner Luft. | un | 2 | 0 | 0
2.10 | Ventilador insuflador, BBS-160, 1520 m³/h, P.E.D. 30 mmCA, posição de montagem LG 270° - TA 90 , com filtro G4+F5, 220~380v-3f-60Hz - ref. Berliner Luft. | un | 1 | 0 | 0
2.11 | Ventilador insuflador, BBL-200, 2190 m³/h, P.E.D. 40 mmCA, posição de montagem LG 270° - TA 90 , com filtro G4, 220~380v-3f-60Hz - ref. Berliner Luft. | un | 2 | 0 | 0
2.12 | Ventilador insuflador, BBL-225, 2580 m³/h, P.E.D. 40 mmCA, posição de montagem LG 270° - TA 90 , com filtro G4+F7, 220~380v-3f-60Hz - ref. Berliner Luft. | un | 2 | 0 | 0
2.13 | Ventilador insuflador, BBS-250, 3240 m³/h, P.E.D. 40 mmCA, posição de montagem LG 270° - TA 90 , com filtro G4, 220~380v-3f-60Hz - ref. Berliner Luft. | un | 1 | 0 | 0
2.14 | Ventilador insuflador, BBS-250, 3400 m³/h, P.E.T. 30 mmCA, posição de montagem LG 270° - TA 90 , com filtro G4+F5, 220~380v-3f-60Hz - ref. Berliner Luft. | un | 1 | 0 | 0
2.15 | Ventilador insuflador, BBS-315, 4800 m³/h, P.E.D. 30 mmCA, posição de montagem LG 270° - TA 90 , com filtro G4, 220~380v-3f-60Hz - ref. Berliner Luft. | un | 1 | 0 | 0
2.16 | Ventilador insuflador, BBS-315, 5240 m³/h, P.E.D. 30 mmCA, posição de montagem LG 270° - TA 90 , com filtro G4+F5, 220~380v-3f-60Hz - ref. Berliner Luft. | un | 1 | 0 | 0
2.17 | Ventilador insuflador, BBS-355, 6300 m³/h, P.E.D. 30 mmCA, posição de montagem LG 270° - TA 90 , com filtro G4+F5, 220~380v-3f-60Hz - ref. Berliner Luft. | un | 1 | 0 | 0
2.18 | Suporte de mão francesa para os ventiladores insufladores | un | 2 | 0 | 0
3 | Fornecimento e Instalação - Ventiladores Exaustores.
3.1 | Microventilador exaustor Ventokit-80, 80 m³/h, 220-1f-60Hz - ref. Westaflex. | un | 5 | 0 | 0
3.2 | Microventilador exaustor Ventokit-150, 150 m³/h, 220-1f-60Hz - ref. Westaflex. | un | 12 | 0 | 0
3.3 | Microventilador exaustor Ventokit-280, 280 m³/h, 220-1f-60Hz - ref. Westaflex. | un | 4 | 0 | 0
3.4 | Microventilador exaustor Maxx-150, 350 m³/h, 220-1f-60Hz - ref. Sictell. | un | 1 | 0 | 0
3.5 | Microventilador exaustor Maxx-200, 615 m³/h, 220-1f-60Hz - ref. Sictell. | un | 1 | 0 | 0
3.6 | Ventilador exaustor, BBS-160, 350 m³/h, P.E.D. 30 mmCA, posição de montagem LG 0° - TA 270º, com filtro G3, 220~380v-3f-60Hz - ref. Berliner Luft. | un | 1 | 0 | 0
3.7 | Ventilador exaustor, BBS-160, 495 m³/h, P.E.D. 30 mmCA, posição de montagem LG 0° - TA 270º, com filtro G3, 220~380v-3f-60Hz - ref. Berliner Luft. | un | 1 | 0 | 0
3.8 | Ventilador exaustor, BBS-160, 500 m³/h, P.E.D. 30 mmCA, posição de montagem LG 0° - TA 270º, com filtro G3, 220~380v-3f-60Hz - ref. Berliner Luft. | un | 1 | 0 | 0
3.9 | Ventilador exaustor, BBL-160, 540 m³/h, P.E.D. 40 mmCA, posição de montagem LG 0° - TA 270º, com filtro G3, 220~380v-3f-60Hz - ref. Berliner Luft. | un | 2 | 0 | 0
3.10 | Ventilador exaustor, BBL-160, 690 m³/h, P.E.D. 40 mmCA, posição de montagem LG 0° - TA 270º, com filtro G3, 220~380v-3f-60Hz - ref. Berliner Luft. | un | 2 | 0 | 0
3.11 | Ventilador exaustor, BBS-160, 730 m³/h, P.E.D. 40 mmCA, posição de montagem LG 0° - TA 270º, com filtro G3, 220~380v-3f-60Hz - ref. Berliner Luft. | un | 1 | 0 | 0
3.12 | Ventilador exaustor, BBL-160, 800 m³/h, P.E.D. 40 mmCA, posição de montagem LG 0° - TA 270º, com filtro G3, 220~380v-3f-60Hz - ref. Berliner Luft. | un | 2 | 0 | 0
3.13 | Ventilador exaustor, BBS-160, 820 m³/h, P.E.D. 30 mmCA, posição de montagem LG 0° - TA 270º, com filtro G3, 220~380v-3f-60Hz - ref. Berliner Luft. | un | 1 | 0 | 0
3.14 | Ventilador exaustor, BBL-160, 850 m³/h, P.E.D. 30 mmCA, posição de montagem LG 0° - TA 270º, com filtro G3, 220~380v-3f-60Hz - ref. Berliner Luft. | un | 2 | 0 | 0
3.15 | Ventilador exaustor, BBL-160, 850 m³/h, P.E.D. 30 mmCA, posição de montagem LG 0° - TA 270º, com filtro G3, 220~380v-3f-60Hz - ref. Berliner Luft. | un | 2 | 0 | 0
3.16 | Ventilador exaustor, BBL-160, 850 m³/h, P.E.D. 30 mmCA, posição de montagem LG 0° - TA 270º, com filtro G3, 220~380v-3f-60Hz - ref. Berliner Luft. | un | 2 | 0 | 0
3.17 | Ventilador exaustor, BBS-160, 860 m³/h, P.E.D. 30 mmCA, posição de montagem LG 0° - TA 270º, com filtro G3, 220~380v-3f-60Hz - ref. Berliner Luft. | un | 1 | 0 | 0
3.18 | Ventilador exaustor, BBS-160, 890 m³/h, P.E.D. 30 mmCA, posição de montagem LG 270° - TA 90º, com filtro G3, 220~380v-3f-60Hz - ref. Berliner Luft. | un | 1 | 0 | 0
3.19 | Ventilador exaustor, BBL-160, 900 m³/h, P.E.D. 60 mmCA, posição de montagem LG 0° - TA 270º, com filtro G3, 220~380v-3f-60Hz - ref. Berliner Luft. | un | 2 | 0 | 0
3.20 | Ventilador exaustor, BBL-160, 900 m³/h, P.E.D. 60 mmCA, posição de montagem LG 0° - TA 270º, com filtro G3, 220~380v-3f-60Hz - ref. Berliner Luft. | un | 2 | 0 | 0
3.21 | Ventilador exaustor, BBS-160, 920 m³/h, P.E.D. 40 mmCA, posição de montagem LG 0° - TA 270º, com filtro G3, 220~380v-3f-60Hz - ref. Berliner Luft. | un | 2 | 0 | 0
3.22 | Ventilador exaustor, BBL-160, 1050 m³/h, P.E.D. 40 mmCA, posição de montagem LG 0° - TA 270º, com filtro G3, 220~380v-3f-60Hz - ref. Berliner Luft. | un | 2 | 0 | 0
3.23 | Ventilador exaustor, BBS-160, 1075 m³/h, P.E.D. 40 mmCA, posição de montagem LG 0° - TA 270º, com filtro G3, 220~380v-3f-60Hz - ref. Berliner Luft. | un | 1 | 0 | 0
3.24 | Ventilador exaustor, BBS-160, 1155 m³/h, P.E.D. 30 mmCA, posição de montagem LG 0° - TA 270º, com filtro G3, 220~380v-3f-60Hz - ref. Berliner Luft. | un | 1 | 0 | 0
3.25 | Ventilador exaustor, BBS-160, 1195 m³/h, P.E.D. 40 mmCA, posição de montagem LG 0° - TA 270º, com filtro G3, 220~380v-3f-60Hz - ref. Berliner Luft. | un | 1 | 0 | 0
3.26 | Ventilador exaustor, BBS-160, 1260 m³/h, P.E.D. 30 mmCA, posição de montagem LG 0° - TA 270º, com filtro G3, 220~380v-3f-60Hz - ref. Berliner Luft. | un | 1 | 0 | 0
3.27 | Ventilador exaustor, BBL-160, 1765 m³/h, P.E.D. 30 mmCA, posição de montagem LG 0° - TA 270º, com filtro G3, 220~380v-3f-60Hz - ref. Berliner Luft. | un | 2 | 0 | 0
3.28 | Ventilador exaustor, BBS-200, 2110 m³/h, P.E.D. 40 mmCA, posição de montagem LG 0° - TA 270º, com filtro G3, 220~380v-3f-60Hz - ref. Berliner Luft. | un | 2 | 0 | 0
3.29 | Ventilador exaustor, BBS-200, 2325 m³/h, P.E.D. 30 mmCA, posição de montagem LG 270° - TA 90º, com filtro G3, 220~380v-3f-60Hz - ref. Berliner Luft. | un | 1 | 0 | 0
3.30 | Ventilador exaustor, BBS-280, 3500 m³/h, P.E.D. 40 mmCA, posição de montagem LG 0° - TA 270º, com filtro G3, 220~380v-3f-60Hz - ref. Berliner Luft. | un | 1 | 0 | 0
3.31 | Ventilador exaustor, BBS-315, 4740 m³/h, P.E.D. 40 mmCA, posição de montagem LG 0° - TA 270º, com filtro G3, 220~380v-3f-60Hz - ref. Berliner Luft. | un | 1 | 0 | 0
3.32 | Ventilador exaustor, BBS-315, 4800 m³/h, P.E.D. 70 mmCA, posição de montagem LG 0° - TA 270º, com filtro G3, 220~380v-3f-60Hz - ref. Berliner Luft. | un | 1 | 0 | 0
3.33 | Ventilador exaustor, BBS-315, 4950 m³/h, P.E.D. 40 mmCA, posição de montagem LG 0° - TA 270º, com filtro G3, 220~380v-3f-60Hz - ref. Berliner Luft. | un | 1 | 0 | 0
3.34 | Ventilador exaustor, GTS-450, 3400 m³/h, P.E.T. 45 mmCA, posição de montagem RD 0° - BU / W, arranjo 1, 220~380v-3f-60Hz - ref. Berliner Luft. | un | 1 | 0 | 0
3.35 | Ventilador exaustor, GTS-560, 6300 m³/h, P.E.T. 60 mmCA, posição de montagem RD 0° - BU / W, arranjo 1, 220~380v-3f-60Hz - ref. Berliner Luft. | un | 1 | 0 | 0
3.36 | Lona flexível de vinil, espessura espessura 145 mm, ref. Multvac | vb | 1 | 0 | 0
3.37 | Calço de borracha 100 mm x 25 mm x 100 mm | vb | 1 | 0 | 0
3.38 | Suporte de mão francesa para os ventiladores exaustores | un | 2 | 0 | 0
4 | Fornecimento e Instalação - Coifas.
4.1 | Coifa, CONV-IF, vazão 1200 m³/h, ilha, dimensão L 1170 x A 500 x P 500 mm, sem filtro, iluminação 220v-1f-60Hz - ref. Melting. | un | 4 | 0 | 0
4.2 | Coifa, CONV-PF, vazão 3400 m³/h, 01 lado longitudinal fechado, dimensão L 1250 x A 500 x P 1250 mm, com filtro inercial, iluminação 220v-1f-60Hz - ref. Melting. | un | 1 | 0 | 0
4.3 | Coifa, CONV-IF, vazão 6300 m³/h, ilha, dimensão L 2200 x A 500 x P 1300 mm, com filtro inercial, iluminação 220v-1f-60Hz - ref. Melting. | un | 1 | 0 | 0
4.4 | Vara roscada 3/8" x 1,0 / 1,0 m - ref. Ciser | vb | 1 | 0 | 0
4.5 | Barra chata 1. 1/2" In x 1/4" In - ref. Perfilex | vb | 1 | 0 | 0
4.6 | Porca 3/8" - ref. Ciser | vb | 1 | 0 | 0
4.7 | Arruela de 3/8" - ref. Ciser | vb | 1 | 0 | 0
4.8 | Chumbador tipo parabolt de 3/8" - ref. Ciser | vb | 1 | 0 | 0
5 | Fornecimento e Instalação - Difusores.
5.1 | Difusor quadrado, ADLQ-AG-T4, 3 saídas, alumínio anodizado natural - ref. Trox. | un | 2 | 0 | 0
5.2 | Difusor quadrado, ADLQ-AG-T2, 4 saídas, alumínio anodizado natural - ref. Trox. | un | 33 | 0 | 0
5.3 | Difusor quadrado, ADLQ-AG-T3, 4 saídas, alumínio anodizado natural - ref. Trox. | un | 3 | 0 | 0
5.4 | Difusor quadrado, ADLQ-AG-T4, 4 saídas, alumínio anodizado natural - ref. Trox. | un | 37 | 0 | 0
5.5 | Difusor quadrado, ADLQ-AG-T5, 4 saídas, alumínio anodizado natural - ref. Trox. | un | 39 | 0 | 0
5.6 | Difusor quadrado, ADLQ-AG-T7, 4 saídas, alumínio anodizado natural - ref. Trox. | un | 43 | 0 | 0
5.7 | Difusor unidirecional, ICLF-2, tamanho 600x600, colarinho de Ø 200, alumínio anodizado natural - ref. Trox. | un | 4 | 0 | 0
5.8 | Difusor linear, ICLF-2, tamanho 2x3030 + 2x2060, colarinho de Ø 150, alumínio anodizado natural - ref. Trox. | un | 2 | 0 | 0
6 | Fornecimento e Instalação - Grelhas, Tomadas de Ar Externo, Venezianas e Dampers.
6.1 | Grelha retangular para insuflamento, VAT-DG, aletas fixas, 425 x 225 mm, alumínio anodizado natural - ref. Trox. | un | 7 | 0 | 0
6.2 | Grelha retangular para insuflamento, VAT-DG, aletas fixas, 525 x 225 mm, alumínio anodizado natural - ref. Trox. | un | 1 | 0 | 0
6.3 | Grelha retangular para insuflamento, VAT-DG, aletas fixas, 525 x 325 mm, alumínio anodizado natural - ref. Trox. | un | 6 | 0 | 0
6.4 | Grelha retangular para insuflamento, VAT-DG, aletas fixas, 825 x 425 mm, alumínio anodizado natural - ref. Trox. | un | 2 | 0 | 0
6.5 | Grelha retangular para exaustão, AR-AG, aletas fixas, 225 x 165 mm, alumínio anodizado natural - ref. Trox. | un | 6 | 0 | 0
6.6 | Grelha retangular para exaustão, AR-AG, aletas fixas, 325 x 165 mm, alumínio anodizado natural - ref. Trox. | un | 72 | 0 | 0
6.7 | Grelha retangular para insuflamento, AT-DG, aletas móveis, 425 x 225 mm, alumínio anodizado natural - ref. Trox. | un | 44 | 0 | 0
6.8 | Grelha retangular para insuflamento, AT-DG, aletas móveis, 525 x 225 mm, alumínio anodizado natural - ref. Trox. | un | 4 | 0 | 0
6.9 | Grelha retangular para insuflamento, AT-DG, aletas móveis, 525 x 325 mm, alumínio anodizado natural - ref. Trox. | un | 22 | 0 | 0
6.10 | Grelha retangular para insuflamento, AT-DG, aletas móveis, 525 x 525 mm, alumínio anodizado natural - ref. Trox. | un | 4 | 0 | 0
6.11 | Grelha retangular para insuflamento, AT-DG, aletas móveis, 625 x 225 mm, alumínio anodizado natural - ref. Trox. | un | 9 | 0 | 0
6.12 | Grelha retangular para insuflamento, AT-DG, aletas móveis, 625 x 425 mm, alumínio anodizado natural - ref. Trox. | un | 2 | 0 | 0
6.13 | Grelha retangular para insuflamento, AT-DG, aletas móveis, 825 x 425 mm, alumínio anodizado natural - ref. Trox. | un | 19 | 0 | 0
6.14 | Grelha retangular para insuflamento, AT-DG, aletas móveis, 825 x 525 mm, alumínio anodizado natural - ref. Trox. | un | 14 | 0 | 0
6.15 | Grelha de porta, AGS-T, com dupla moldura, 225 x 165 mm, alumínio anodizado natural - ref. Trox. | un | 8 | 0 | 0
6.16 | Grelha de porta, AGS-T, com dupla moldura, 325 x 165 mm, alumínio anodizado natural - ref. Trox. | un | 13 | 0 | 0
6.17 | Grelha de porta, AGS-T, com dupla moldura, 325 x 225 mm, alumínio anodizado natural - ref. Trox. | un | 31 | 0 | 0
6.18 | Grelha de porta, AGS-T, com dupla moldura, 425 x 225 mm, alumínio anodizado natural - ref. Trox. | un | 15 | 0 | 0
6.19 | Grelha de porta, AGS-T, com dupla moldura, 425 x 325 mm, alumínio anodizado natural - ref. Trox. | un | 27 | 0 | 0
6.20 | Grelha de porta, AGS-T, com dupla moldura, 525 x 225 mm, alumínio anodizado natural - ref. Trox. | un | 3 | 0 | 0
6.21 | Grelha de porta, AGS-T, com dupla moldura, 525 x 325 mm, alumínio anodizado natural - ref. Trox. | un | 5 | 0 | 0
6.22 | Grelha de porta, AGS-T, com dupla moldura, 625 x 325 mm, alumínio anodizado natural - ref. Trox. | un | 4 | 0 | 0
6.23 | Grelha de porta, AGS-T, com dupla moldura, 625 x 625 mm, alumínio anodizado natural - ref. Trox. | un | 2 | 0 | 0
6.24 | Grelha de acabamento externo, S-100, com filtro G4, Ø 100, plastica - ref. Sictell. | un | 2 | 0 | 0
6.25 | Grelha de acabamento externo, S-125, com filtro G4, Ø 125, plastica - ref. Sictell. | un | 2 | 0 | 0
6.26 | Grelha de acabamento externo, S-150, com filtro G4, Ø 150, plastica - ref. Sictell. | un | 1 | 0 | 0
6.27 | Colarinho circular de chapa galvanizada, modelo 100, tamanho Ø 100, com registro - ref. Trox. | un | 47 | 0 | 0
6.28 | Colarinho circular de chapa galvanizada, modelo 150, tamanho Ø 150, com registro - ref. Trox. | un | 20 | 0 | 0
6.29 | Colarinho circular de chapa galvanizada, modelo 200, tamanho Ø 200, com registro - ref. Trox. | un | 4 | 0 | 0
6.30 | Veneziana exterior, AWG, com tela, 297 x 147 mm, alumínio anodizado natural - ref. Trox. | un | 1 | 0 | 0
6.31 | Veneziana exterior, AWG, com tela, 297 x 297 mm, alumínio anodizado natural - ref. Trox. | un | 1 | 0 | 0
6.32 | Veneziana exterior, AWG, com tela, 597 x 297 mm, alumínio anodizado natural - ref. Trox. | un | 1 | 0 | 0
6.33 | Veneziana exterior, AWG, com tela, 797 x 397 mm, alumínio anodizado natural - ref. Trox. | un | 1 | 0 | 0
6.34 | Veneziana exterior, AWG, com tela, 897 x 297 mm, alumínio anodizado natural - ref. Trox. | un | 2 | 0 | 0
6.35 | Veneziana exterior, AWG, com tela, 897 x 397 mm, alumínio anodizado natural - ref. Trox. | un | 7 | 0 | 0
6.36 | Veneziana exterior, AWG, com tela, 2397 x 1997 mm, alumínio anodizado natural - ref. Trox. | un | 9 | 0 | 0
6.37 | Tomada de ar externo, VDF, 197 x 197 mm, com registro e filtro G3, alumínio anodizado natural - ref. Trox. | un | 2 | 0 | 0
6.38 | Tomada de ar externo, VDF, 297 x 247 mm, com registro e filtro G3, alumínio anodizado natural - ref. Trox. | un | 2 | 0 | 0
6.39 | Tomada de ar externo, VDF, 297 x 297 mm, com registro e filtro G3, alumínio anodizado natural - ref. Trox. | un | 2 | 0 | 0
6.40 | Tomada de ar externo, VDF, 347 x 347 mm, com registro e filtro G3, alumínio anodizado natural - ref. Trox. | un | 2 | 0 | 0
6.41 | Tomada de ar externo, VDF, 397 x 297 mm, com registro e filtro G3, alumínio anodizado natural - ref. Trox. | un | 5 | 0 | 0
6.42 | Tomada de ar externo, VDF, 597 x 297 mm, com registro e filtro G3, alumínio anodizado natural - ref. Trox. | un | 1 | 0 | 0
6.43 | Tomada de ar externo, VDF, 947 x 347 mm, com registro e filtro G3, alumínio anodizado natural - ref. Trox. | un | 5 | 0 | 0
6.44 | Tomada de ar externo, VDF, 1297 x 497 mm, com registro e filtro G3, alumínio anodizado natural - ref. Trox. | un | 2 | 0 | 0
6.45 | Damper corta fogo, FK-A, 400 x 300 mm, com termofusível 72º C, chapa galvanizada - ref. Trox. | un | 1 | 0 | 0
6.46 | Damper corta fogo, FK-A, 500 x 250 mm, com termofusível 72º C, chapa galvanizada - ref. Trox. | un | 1 | 0 | 0
6.47 | Damper corta fogo, FK-A, 400 x 350 mm, com termofusível 144º C, chapa galvanizada - ref. Trox. | un | 1 | 0 | 0
6.48 | Damper corta fogo, FK-A, 550 x 400 mm, com termofusível 144º C, chapa galvanizada - ref. Trox. | un | 1 | 0 | 0
6.49 | Damper motorizado com termostato, JZ, 300 x 300 mm, com atuador proporcional 0 à 10 V, chapa galvanizada - ref. Trox. | un | 2 | 0 | 0
6.50 | Damper motorizado com termostato, JZ, 400 x 150 mm, com atuador proporcional 0 à 10 V, chapa galvanizada - ref. Trox. | un | 1 | 0 | 0
6.51 | Damper motorizado com termostato, JZ, 400 x 250 mm, com atuador proporcional 0 à 10 V, chapa galvanizada - ref. Trox. | un | 1 | 0 | 0
6.52 | Damper motorizado com termostato, JZ, 400 x 350 mm, com atuador proporcional 0 à 10 V, chapa galvanizada - ref. Trox. | un | 1 | 0 | 0
6.53 | Damper motorizado com termostato, JZ, 500 x 200 mm, com atuador proporcional 0 à 10 V, chapa galvanizada - ref. Trox. | un | 1 | 0 | 0
6.54 | Damper motorizado com termostato, JZ, 550 x 200 mm, com atuador proporcional 0 à 10 V, chapa galvanizada - ref. Trox. | un | 14 | 0 | 0
6.55 | Damper regulador de vazão, JN, 100 x 200 mm, chapa galvanizada - ref. Trox. | un | 1 | 0 | 0
6.56 | Damper regulador de vazão, JN, 150 x 150 mm, chapa galvanizada - ref. Trox. | un | 2 | 0 | 0
6.57 | Damper regulador de vazão, JN, 200 x 200 mm, chapa galvanizada - ref. Trox. | un | 1 | 0 | 0
6.58 | Damper regulador de vazão, JN, 200 x 350 mm, chapa galvanizada - ref. Trox. | un | 1 | 0 | 0
6.59 | Damper regulador de vazão, JN, 200 x 500 mm, chapa galvanizada - ref. Trox. | un | 1 | 0 | 0
6.60 | Damper regulador de vazão, JN, 250 x 350 mm, chapa galvanizada - ref. Trox. | un | 2 | 0 | 0
6.61 | Damper regulador de vazão, JN, 300 x 200 mm, chapa galvanizada - ref. Trox. | un | 2 | 0 | 0
6.62 | Damper regulador de vazão, JN, 300 x 300 mm, chapa galvanizada - ref. Trox. | un | 2 | 0 | 0
6.63 | Damper regulador de vazão, JN, 300 x 350 mm, chapa galvanizada - ref. Trox. | un | 1 | 0 | 0
6.64 | Damper regulador de vazão, JN, 350 x 350 mm, chapa galvanizada - ref. Trox. | un | 2 | 0 | 0
6.65 | Damper regulador de vazão, JN, 400 x 150 mm, chapa galvanizada - ref. Trox. | un | 3 | 0 | 0
6.66 | Damper regulador de vazão, JN, 400 x 250 mm, chapa galvanizada - ref. Trox. | un | 1 | 0 | 0
6.67 | Damper regulador de vazão, JN, 400 x 300 mm, chapa galvanizada - ref. Trox. | un | 2 | 0 | 0
6.68 | Damper regulador de vazão, JN, 400 x 350 mm, chapa galvanizada - ref. Trox. | un | 2 | 0 | 0
6.69 | Damper regulador de vazão, JN, 450 x 400 mm, chapa galvanizada - ref. Trox. | un | 1 | 0 | 0
6.70 | Damper regulador de vazão, JN, 500 x 350 mm, chapa galvanizada - ref. Trox. | un | 1 | 0 | 0
6.71 | Damper regulador de vazão, JN, 550 x 400 mm, chapa galvanizada - ref. Trox. | un | 2 | 0 | 0
6.72 | Damper regulador de vazão, JN, 600 x 200 mm, chapa galvanizada - ref. Trox. | un | 1 | 0 | 0
6.73 | Damper regulador de vazão, JN, 600 x 300 mm, chapa galvanizada - ref. Trox. | un | 2 | 0 | 0
6.74 | Damper regulador de vazão, JN, 950 x 350 mm, chapa galvanizada - ref. Trox. | un | 3 | 0 | 0
6.75 | Damper regulador de vazão, JN, 1200 x 400 mm, chapa galvanizada - ref. Trox. | un | 1 | 0 | 0
6.76 | Damper regulador de vazão, JN, 1300 x 500 mm, chapa galvanizada - ref. Trox. | un | 1 | 0 | 0
6.77 | Damper sobrepressão para os equipamentos, KU-L, 200x200 mm, com contra peso, chapa galvanizada - ref. Trox. | un | 18 | 0 | 0
6.78 | Damper sobrepressão para os equipamentos, KU-L, 250x250 mm, com contra peso, chapa galvanizada - ref. Trox. | un | 4 | 0 | 0
6.79 | Damper sobrepressão para os equipamentos, KU-L, 300x300 mm, com contra peso, chapa galvanizada - ref. Trox. | un | 2 | 0 | 0
6.80 | Damper sobrepressão para os equipamentos, KU-L, 400x250 mm, com contra peso, chapa galvanizada - ref. Trox. | un | 4 | 0 | 0
6.81 | Damper sobrepressão para os equipamentos, KU-L, 400x300 mm, com contra peso, chapa galvanizada - ref. Trox. | un | 2 | 0 | 0
6.82 | Damper sobrepressão para os equipamentos, KU-L, 400x400 mm, com contra peso, chapa galvanizada - ref. Trox. | un | 14 | 0 | 0
6.83 | Damper sobrepressão para os equipamentos, KU-L, 500x400 mm, com contra peso, chapa galvanizada - ref. Trox. | un | 4 | 0 | 0
6.84 | Parafuso cabeça de panela auto-atarrachante, fenda reta, espessura 11,0 mm, tamanho Ø 3,0 mm - ref. Jomarca | vb | 1 | 0 | 0
7 | Fornecimento e Instalação - Caixas de Filtragem.
7.1 | Caixa de Filtragem FBD 1x1 tamanho L600xA600xP660, vazão de ar de 3400 m³/h, com filtro P42-663 / D7-6612 (5FAY0024), F7 + H14 - ref. Veco. | un | 3 | 0 | 0
7.2 | Caixa de Filtragem FBD 1x1/2 tamanho L900xA600xP660, vazãod e ar de 5440 m³/h, com filtro D4-6612 (5FAY5529) / D2-6312 (5FAY5229), F8 - ref. Veco. | un | 1 | 0 | 0
7.3 | Caixa de Filtragem FBD 1x1/2 tamanho L900xA600xP660, vazão de ar de 5440 m³/h, com filtro D4-6612 (5FAY5528) / D2-6312 (5FAY5228), F7 - ref. Veco. | un | 3 | 0 | 0
7.4 | Caixa de Filtragem FBD 1x1/2 tamanho L900xA600xP660, vazão de ar de 6800 m³/h, com filtro D4-6612 (5FAY5528) / D2-6312 (5FAY5228), F7 - ref. Veco. | un | 2 | 0 | 0
7.5 | Caixa de Filtragem FBD 2x1 tamanho L1200xA600xP660, vazão de ar de 8160 m³/h, com filtro 2 x D4-6612 (5FAY5528), F7 - ref. Veco. | un | 2 | 0 | 0
7.6 | Caixa de Filtragem FBD 2x1 tamanho L1200xA600xP660, vazão de ar de 9520 m³/h, com filtro 2 x D4-6612 (5FAY5528), F7 - ref. Veco. | un | 2 | 0 | 0
7.7 | Elementos de fixação | vb | 1 | 0 | 0
8 | Fornecimento, Instalação e montagem - Dutos flexíveis
8.1 | Duto flexivel Ø 100, sem isolamento. | m | 200 | 0 | 0
8.2 | Duto flexivel Ø 125, sem isolamento. | m | 179 | 0 | 0
8.3 | Duto flexivel Ø 150, sem isolamento. | m | 130 | 0 | 0
8.4 | Duto flexivel Ø 150, com isolamento. | m | 20 | 0 | 0
8.5 | Duto flexivel Ø 200, com isolamento. | m | 30 | 0 | 0
9 | Fornecimento, Instalação e montagem - Dutos para Ar Condicionado em MPU.
9.1 | Painel em MPU dimensões 2.000x1.200 mm, densidade 35 kg/m³, espessura 20 mm, Classificação quanto ao indice de toxidade de fumaça (NFF 16101): F1. | m² | 3200 | 0 | 0
9.2 | Elementos de fixação completo. | vb | 1 | 0 | 0
9.3 | Elementos de montagem dos dutos, tais como: cantoneiras chavetas e etc. | vb | 1 | 0 | 0
10 | Fornecimento, Instalação e montagem - Dutos para Exaustão e Ventilação em Chapa Galvanizada.
10.1 | Duto em chapa galvanizada, # 26 (0,50 mm), chavetado, peso 4,0 kg/m². | kg | 8500 | 0 | 0
10.2 | Duto em chapa galvanizada, # 24 (0,64 mm), chavetado, peso 5,2 kg/m². | kg | 10000 | 0 | 0
10.3 | Elementos de fixação completo. | vb | 1 | 0 | 0
10.4 | Elementos de montagem dos dutos, tais como: cantoneiras chavetas e etc. | vb | 1 | 0 | 0
11 | Fornecimento, Instalação e montagem - Dutos em Chapa Preta.
11.1 | Duto em chapa preta, # 16 (1,52 mm), soldado longitudinalmente, peso 12,2 kg/m², selado, com manta de lã de rocha, espessura 38 mm, com filme de aluminio já aderido, densidade 128 kg / m³ - ref. Isover Santa Marina. | kg | 1200 | 0 | 0
11.2 | Cola para fixação da manta de lã de rocha. | un | 1 | 0 | 0
11.3 | Fita Plástica com selo para fixação da manta de lã de rocha. | un | 1 | 0 | 0
12 | Fornecimento, Instalação e montagem - Tubulações de Cobre Split Inverter e Splitão.
12.1 | Tubulação frigorígena completa, incluindo proteção mecanica, cabo PP do tipo Afumex, isolamento, p/ split hi wall de parede de 9000 btus/h inverter, R-410A, 3/8" e 1/4" In. | m | 100 | 0 | 0
12.2 | Tubulação frigorígena completa, incluindo proteção mecanica, cabo PP do tipo Afumex, isolamento, p/ split hi wall de parede de 12000 btus/h inverter, R4140-A,1/2" e 1/4" In. | m | 37 | 0 | 0
12.3 | Tubulação frigorígena completa, incluindo proteção mecanica, cabo PP do tipo Afumex, isolamento, p/ split piso/ teto de 36000 btus/h inverter, R410-A, 3/4" e 3/8" In. | m | 80 | 0 | 0
12.4 | Tubulação frigorígena completa, incluindo proteção mecanica, cabo PP do tipo Afumex, isolamento, p/ split piso/teto de 60000 btus/h inverter, R410-A, 7/8" e 3/8" In. | m | 40 | 0 | 0
12.5 | Tubulação frigorígena completa, incluindo proteção mecanica, cabo PP do tipo Afumex, isolamento, p/ split teto cassete de 36000 btus/h inverter, R410-A, 3/8" e 5/8" In. | m | 150 | 0 | 0
12.6 | Tubulação frigorígena completa, incluindo proteção mecanica, cabo PP do tipo Afumex, isolamento, p/ mult split splitão de 5,0 trs quente frio, compressor rotaivo/scroll, R410-A, 1/2" e 7/8" In. | m | 40 | 0 | 0
12.7 | Tubulação frigorígena completa, incluindo proteção mecanica, cabo PP do tipo Afumex, isolamento, p/ mult split splitão de 5,0 trs frio, compressor rotaivo/scroll, R410-A, 1/2" e 7/8" In. | m | 120 | 0 | 0
12.8 | Tubulação frigorígena completa, incluindo proteção mecanica, cabo PP do tipo Afumex, isolamento, p/ mult split splitão de 7,5 trs frio, compressor rotaivo/scroll, R410-A, 1/2" e 1 1/8" In. | m | 160 | 0 | 0
12.9 | Tubulação frigorígena completa, incluindo proteção mecanica, cabo PP do tipo Afumex, isolamento, p/ mult split splitão de 12,0 trs frio, compressor rotaivo/scroll, R410-A, C.1 - 1/2" e 1 1/8" In - C.2 - 1/2" e 7/8". | m | 40 | 0 | 0
12.10 | Tubulação frigorígena completa, incluindo proteção mecanica, cabo PP do tipo Afumex, isolamento, p/ mult split splitão de 12,0 trs frio, compressor rotaivo/scroll, R410-A, C.1 - 1/2" e 1 1/8" In - C.2 - 1/2" e 1 1/8". | m | 40 | 0 | 0
12.11 | Miscelanêas (parafuso, bucha, tirante, porca, suporte e demais materiais necessária para instalação do equipamento) | cj | 1 | 0 | 0
13 | Fornecimento, Instalação e montagem - Tubulações de Cobre VRF.
13.1 | Tubulação frigorígena completa, incluindo proteção mecanica, cabo PP do tipo Afumex, isolamento, p/ vrf frio, eletroduto galvanizado individual linha pesada, R410-A, 7/8" e 1 5/8" In. | m | 60 | 0 | 0
13.2 | Tubulação frigorígena completa, incluindo proteção mecanica, cabo PP do tipo Afumex, isolamento, p/ vrf frio, eletroduto galvanizado individual linha pesada, R410-A, 5/8" e 1 1/8" In. | m | 18 | 0 | 0
13.3 | Tubulação frigorígena completa, incluindo proteção mecanica, cabo PP do tipo Afumex, isolamento, p/ vrf frio, eletroduto galvanizado individual linha pesada, R410-A, 3/8" e 3/4" In. | m | 20 | 0 | 0
13.4 | Tubulação frigorígena completa, incluindo proteção mecanica, cabo PP do tipo Afumex, isolamento, p/ vrf frio, eletroduto galvanizado individual linha pesada, R410-A, 3/8" e 5/8" In. | m | 68 | 0 | 0
13.5 | Tubulação frigorígena completa, incluindo proteção mecanica, cabo PP do tipo Afumex, isolamento, p/ vrf frio, eletroduto galvanizado individual linha pesada, R410-A, 1/4" e 1/2" In. | m | 158 | 0 | 0
13.6 | Tubulação frigorígena completa, incluindo proteção mecanica, cabo PP do tipo Afumex, isolamento, p/ vrf frio, eletroduto galvanizado individual linha pesada, R410-A, 3/8" e 7/8" In. | m | 18 | 0 | 0
13.7 | Tubulação frigorígena completa, incluindo proteção mecanica, cabo PP do tipo Afumex, isolamento, p/ vrf frio, eletroduto galvanizado individual linha pesada, R410-A, 7/8" e 1/2" In. | m | 26 | 0 | 0
13.8 | Tubulação frigorígena completa, incluindo proteção mecanica, cabo PP do tipo Afumex, isolamento, p/ vrf frio, eletroduto galvanizado individual linha pesada, R410-A, 7/8" e 1 1/2" In. | m | 26 | 0 | 0
13.9 | Tubulação frigorígena completa, incluindo proteção mecanica, cabo PP do tipo Afumex, isolamento, p/ vrf frio, eletroduto galvanizado individual linha pesada, R410-A, 7/8" e 1/2" In. | m | 24 | 0 | 0
13.10 | Tubulação frigorígena completa, incluindo proteção mecanica, cabo PP do tipo Afumex, isolamento, p/ vrf frio, eletroduto galvanizado individual linha pesada, R410-A, 1/2" e 3/4" In. | m | 25 | 0 | 0
13.11 | Tubulação frigorígena completa, incluindo proteção mecanica, cabo PP do tipo Afumex, isolamento, p/ vrf frio, eletroduto galvanizado individual linha pesada, R410-A, 3/4" e 1 1/4" In. | m | 25 | 0 | 0
13.12 | Tubulação frigorígena completa, incluindo proteção mecanica, cabo PP do tipo Afumex, isolamento, p/ vrf frio, eletroduto galvanizado individual linha pesada, R410-A, 5/8" e 1 1/4" In. | m | 20 | 0 | 0
13.13 | Tubulação frigorígena completa, incluindo proteção mecanica, cabo PP do tipo Afumex, isolamento, p/ vrf frio, eletroduto galvanizado individual linha pesada, R410-A, 1/2" e 1" In. | m | 20 | 0 | 0
13.14 | Conjunto refinete completo, incluindo proteção mecanica, cabo PP do tipo Afumex, isolamento, p/ vrf frio, eletroduto galvanizado individual linha pesada, modelo R410-A.ARBLN14521. | un | 12 | 0 | 0
13.15 | Conjunto refinete completo, incluindo proteção mecanica, cabo PP do tipo Afumex, isolamento, p/ vrf frio, eletroduto galvanizado individual linha pesada, modelo ARBLN07121. | un | 13 | 0 | 0
13.16 | Conjunto refinete completo, incluindo proteção mecanica, cabo PP do tipo Afumex, isolamento, p/ vrf frio, eletroduto galvanizado individual linha pesada, modelo ARBLN0332. | un | 15 | 0 | 0
13.17 | Conjunto refinete completo, incluindo proteção mecanica, cabo PP do tipo Afumex, isolamento, p/ vrf frio, eletroduto galvanizado individual linha pesada, modelo ARBLN01621. | un | 18 | 0 | 0
14 | Fornecimento, Instalação e montagem - Tubulações de Aço Galvanizado e Aço Carbono de Hidráulica.
14.1 | Tubo em aço para rede hidráulica, din 2440 sem costura, isolado com espuma elastomérica, proteção mecanica com alumínio liso, diâmetro de 6'' completa, incluindo conexões. | m | 120 | 0 | 0
14.2 | Tubo em aço para rede hidráulica, din 2440 sem costura, isolado com espuma elastomérica, proteção mecanica com alumínio liso, diâmetro de 5'' completa, incluindo conexões. | m | 60 | 0 | 0
14.3 | Tubo em aço para rede hidráulica, din 2440 sem costura, isolado com espuma elastomérica, proteção mecanica com alumínio liso, diâmetro de 4'' completa, incluindo conexões. | m | 60 | 0 | 0
14.4 | Tubo em aço para rede hidráulica, din 2440 sem costura, isolado com espuma elastomérica, proteção mecanica com alumínio liso, diâmetro de 3'' completa, incluindo conexões. | m | 120 | 0 | 0
14.5 | Tubo em aço para rede hidráulica, din 2440 sem costura, isolado com espuma elastomérica, proteção mecanica com alumínio liso, diâmetro de 2 1/2'' completa, incluindo conexões. | m | 70 | 0 | 0
14.6 | Tubo em aço para rede hidráulica, din 2440 sem costura, isolado com espuma elastomérica, proteção mecanica com alumínio liso, diâmetro de 2'' completa, incluindo conexões. | m | 100 | 0 | 0
14.7 | Tubo em aço para rede hidráulica, din 2440 sem costura, isolado com espuma elastomérica, proteção mecanica com alumínio liso, diâmetro de 1 1/2'' completa, incluindo conexões. | m | 160 | 0 | 0
14.8 | Tubo em aço para rede hidráulica, din 2440 sem costura, isolado com espuma elastomérica, proteção mecanica com alumínio liso, diâmetro de 1 1/4'' completa, incluindo conexões. | m | 60 | 0 | 0
14.9 | Tubo em aço para rede hidráulica, din 2440 sem costura, isolado com espuma elastomérica, proteção mecanica com alumínio liso, diâmetro de 1'' completa, incluindo conexões. | m | 100 | 0 | 0
14.10 | Tubo em aço para rede hidráulica, din 2440 sem costura, isolado com espuma elastomérica, proteção mecanica com alumínio liso, diâmetro de 3/4'' completa, incluindo conexões. | m | 80 | 0 | 0
14.11 | Tubo em aço para rede hidráulica, din 2440 sem costura, isolado com espuma elastomérica, proteção mecanica com alumínio liso, diâmetro de 1/2'' completa, incluindo conexões. | m | 525 | 0 | 0
14.13 | Amortecedores de vibração para chillers, fan coils, bombas, filtro eletrostático e exaustores, quando necessário.. | cj | 1 | 0 | 0
14.14 | Isolamento térmico, com espuma elastomérica, referência Armaflex e proteção mecânica com alumínio liso e corrugado. | cj | 1 | 0 | 0
14.15 | Cavaletes hidraulicos dos fan coils, incluindo interligações com a tubulação, válvula de duas vias | cj | 1 | 0 | 0
14.16 | Cavaletes hidraulicos dos chillers e bombas | cj | 1 | 0 | 0
14.17 | Miscelanêas (parafuso, bucha, tirante, porca, suporte e demais materiais necessária para instalação do equipamento) | cj | 1 | 0 | 0
15 | Fornecimento, Instalação e montagem - Elétrica de todo o sistema.
15.1 | Quadros de comando, inversores das bombas secundárias, termostatos e etc. | vb | 1 | 0 | 0
15.2 | Fornecimento de quadro elétrico de proteção e comando do exaustor | vb | 1 | 0 | 0
15.3 | Cablagem de comando ar condicionado, exaustão e ventilação mecanica, botoeiras de comando, controle remoto sem fio. | vb | 1 | 0 | 0
16 | Fornecimento, Instalação e montagem - Documentação e Projeto Executivo.
16.1 | Projeto executivo que inclui, memorial descritivo, desenhos complementares, lista de materiais, fluxogramas VRF, Chiller e outros solicitados pelo cliente. Contendo ainda no projeto executivo a planta geral do pavimento técnico com os principais equipamentos e sistemas / planta de cobertura com os diagramas de cargas elétricas do sistema de climatização / cortes e isométricos da rede hidráulica considerando a interligação entre a central de água gelada (CAG) existente e os fancoils /planta de detalhes típicos | vb | 1 | 0 | 0
16.2 | Transporte e içamento do equipamento para o local de instalação | vb | 1 | 0 | 0
16..3 | As Built e Documentação Final. | vb | 1 | 0 | 0
TOTAL >>> |  |  |  |  | 0
NOTAS:
1 | Fornecer todos os equipamentos relativos ao ar condicionado, todos os sistemas das instalações, completos com todos os seus acessórios e complementos.
2 | Fornecer todos os materiais, mão de obra, ferramental, serviços complementares, etc., relativos a todas as redes de dutos dos sistemas das instalações, completos com todos os seus acessórios e complementos.
3 | Fornecer todos os materiais, mão de obra, ferramental, serviços complementares, etc., relativos ao sistema de climatização, completos com todos os seus acessórios e complementos.
4 | Fornecer todos os materiais, mão de obra, ferramental, serviços complementares, etc., relativos a todas as interligações mecânicas frigorígenas, completos com todos os seus acessórios e complementos.
5 | Fornecer todos os materiais e executar todos os serviços chamados complementares, necessários à montagem e/ou ao funcionamento de qualquer componente das instalações.
6 | Caberá a CONTRATADA o fornecimento de todos os materiais miúdos e a execução de todos os serviços complementares necessários às instalações, independentemente de descrição explícita neste ou em outro documento anexo. Basicamente, enquadram-se neste item os materiais tais como arrebites, buchas, parafusos, porcas, ferragens, suportes, chumbadores, colas, impermeabilizantes, fios, cabos, eletrodutos, curvas, luvas, uniões, selos, vedações, grampos etc., e os serviços tais como soldas, ligações elétricas, carpintaria, pinturas, transportes externos e internos à obra, horizontais e verticais, transporte de pessoal e ferramental, etc.
7 | Deverão ser considerados também todas as ferramentas e aparelhos tais como andaimes, guinchos, máquinas de solda, carrinhos, etc., incluindo sua montagem e operação, além dos serviços de transporte externo e interno, vertical e horizontal, embarque e/ou desembarque de materiais, equipamentos e pessoal.
8 | Se necessário, em decorrência dos levantamentos de campo, a CONTRATADA deverá fazer as adaptações no projeto sem ônus para a CONTRATANTE e submetê-las aprovação do RESPONÁVEL PELO PROJETO antes de sua execução.
9 | Fornecer todas as peças e componentes sobressalentes indicados pelos respectivos fabricantes para um período de 3 meses de operação.
10 | Deverão estar incorporado nos preços os gastos previstos com materiais diversos. (sustentação, nitrogênio, cola, parafusos, fixação, fios, cabos, conduites, fita isolante, etc.)
11 | As interligações elétricas dos sistema de climzatização são a partir dos pontos de força deixado pelo instalador de elétrica.
12 | Adotou-se para efeito de projeto e especificações para os equipamentos os modelos de fabricação Carrier, Dainkin, LG, Trane, KSB, Trox, Berliner Luft, Melting, Sictell, Polar, Reibor e Trox, no entanto outros modelos ou equiivalente, poderão ser usados, desde que atendam as especificações descritas neste documento e as limitações arquitetônicas.
_______________________________________________
MATEUS H. S. DE SOUZA
ENGENHEIRO MECÂNICO
CREA- MG-57.857/D
_______________________________________________
FÁBIO VERNECK LINO
TECONÓLOGO EM FABRICAÇÃO MECÂNICA
DESENHISTA PROJETISTA MECÂNICO
CREA- MG - 172.480/D
DATA:
JUIZ DE FORA, 20/11/2017.